## Volvo L150
|  | 950 PZ Lift |  |  | 962 PZ Lift |  |  | 950 962 Z Lift |  |  |  | 950 962 Z & PZ Steering
Linkage Configuration |  | Standard | High Lift | Logger | Standard | High Lift | Logger | Standard / HL / Logger | Standard / HL / Logger | Standard / HL / Logger | Standard / HL / Logger | HMU | EH
P# |  | 347-5541 | 347-5536 | 432-6169 | 347-5536 | 347-5536 | 433-4380 | 489-4697 494-5323 | 489-4697 494-5323 | 489-4697 494-5323 | 489-4697 494-5323 | 359-6706 | 395-0394
Bore | mm | 140 | 150 | 150 | 150 | 150 | 160 | 140 | 140 | 140 | 140 | 80 | 80
Rod | mm | 85 | 85 | 85 | 85 | 85 | 85 | 85 | 85 | 85 | 85 | 50 | 50
Stroke | mm | 690 | 693 | 693 | 693 | 693 | 693 | 800 | 800 | 800 | 800 | 581.5 | 581.5
Closed Length | mm | 1276 | 1303 | 1276 | 1303 | 1303 | 1303 | 1388 | 1388 | 1388 | 1388 | 1023 | 1023
No. of Cylinders | # | 2 | 2 | 2 | 2 | 2 | 2 | 2 | 2 | 2 | 2 | 2 | 2
HE Area | mm2 | 30787.608 | 35342.9174 | 35342.9174 | 35342.9174 | 35342.9174 | 40212.386 | 30787.608 | 30787.608 | 30787.608 | 30787.608 | 8089.6011 | 8089.6011
RE Area | mm2 | 19438.6045 | 23993.9139 | 23993.9139 | 23993.9139 | 23993.9139 | 28863.3825 | 19438.6045 | 19438.6045 | 19438.6045 | 19438.6045 | 8089.6011 | 8089.6011
|  | 950 PZ Tilt |  |  | 962 PZ Tilt |  |  | 950 962 Z Tilt
Linkage Configuration |  | Standard | High Lift | Logger | Standard | High Lift | Logger | 950 Standard | 962 Standard | High Lift | Logger
P# |  | 347-5542 | 347-5543 | 347-5544 | 347-5538 | 347-5539 | 347-5540 | 482-9215 | 482-9216 | 482-9217 | 482-9218
Bore | mm | 160 | 160 | 170 | 170 | 170 | 180 | 158.8 | 158.8 | 158.8 | 190.5 | 80 | 80
Rod | mm | 85 | 85 | 85 | 85 | 85 | 95 | 82.55 | 82.55 | 82.55 | 89 | 50 | 50
Stroke | mm | 578 | 578 | 576 | 576 | 576 | 576 | 542 | 542 | 542 | 542 | 581.5 | 581.5
Closed Length | mm | 1218 | 1471 | 1218 | 1300 | 1471 | 1300 | 1188 | 1337 | 1488 | 1188 | 1023 | 1023
No. of Cylinders | # | 1 | 1 | 1 | 1 | 1 | 1 | 1 | 1 | 1 | 1 | 1 | 1
HE Area | mm2 | 20106.193 | 20106.193 | 22698.0069 | 22698.0069 | 22698.0069 | 25446.9005 | 19805.7311 | 19805.7311 | 19805.7311 | 28502.2957 | 5026.5482 | 5026.5482
RE Area | mm2 | 14431.6913 | 14431.6913 | 17023.5052 | 17023.5052 | 17023.5052 | 18358.6821 | 14453.6333 | 14453.6333 | 14453.6333 | 22281.1568 | 3063.0528 | 3063.0528
|  | 950 PZ Implement Linkage Forces |  |  | 962 PZ Implement Linkage Forces |  |  | Z Implement Linkage Forces |  |  |  | Z & PZ Steering Linkage Forces
|  | Standard | High Lift | Logger | Standard | High Lift | Logger | 950 Standard | 962 Standard | High Lift | Logger | HMU | EH
Working System Pressure | kPa | 29300 | 29300 | 29300 | 29300 | 29300 | 29300 | 27900 | 27900 | 27900 | 27900 | 23400 | 23400
Lift Force | kN | 902.0769 | 1035.5475 | 1035.5475 | 1035.5475 | 1035.5475 | 1178.2229 | 858.9743 | 858.9743 | 858.9743 | 858.9743 | 189.2967 | 189.2967
Lower Force | kN | 569.5511 | 703.0217 | 703.0217 | 703.0217 | 703.0217 | 845.6971 | 542.3371 | 542.3371 | 542.3371 | 542.3371
Rack Force | kN | 589.1115 | 589.1115 | 665.0516 | 665.0516 | 665.0516 | 745.5942 | 552.5799 | 552.5799 | 552.5799 | 795.2141
Dump Force | kN | 422.8486 | 422.8486 | 498.7887 | 498.7887 | 498.7887 | 537.9094 | 403.2564 | 403.2564 | 403.2564 | 621.6443
RACK Relief Setting (Standard) | kPa | 31600 | 31600 | 31600 | 31600 | 31600 | 31600 | 30650 | 30650 | 30650 |  | 25600 | 30600
DUMP Relief Setting (Standard) | kPa | 32200 | 32200 | 32200 | 32200 | 32200 | 32200 | 30650 | 30650 | 30650 |  | 25600 | 30600
RACK Relief Force (Standard) | kN | 635.3557 | 635.3557 | 717.257 | 717.257 | 717.257 | 804.1221 | 607.0457 | 607.0457 | 607.0457 |  | 128.6796 | 153.8124
DUMP (Backdrag) Relief Force (Standard) | kN | 464.7005 | 464.7005 | 548.1569 | 548.1569 | 548.1569 | 591.1496 | 443.0039 | 443.0039 | 443.0039 |  | 78.4142 | 93.7294
RACK Relief Setting (Logger) | kPa | [9 empty] | 34800
DUMP Relief Setting (Logger) | kPa | [9 empty] | 30650
RACK Relief Force (Logger) | kN | [9 empty] | 991.8799
DUMP (Backdrag) Relief Force (Logger) | kN | [9 empty] | 682.9175
Lift ROT Multiplier | x | 1.5 | 1.5 | 1.5 | 1.5 | 1.5 | 1.5 | 1.5 | 1.5 | 1.5 | 1.5
Lift System Pressure ROT | kPa | 43950 | 43950 | 43950 | 43950 | 43950 | 43950 | 41850 | 41850 | 41850 | 41850
Lift Force ROT (per cylinder for design) | kN | 676.5577 | 776.6606 | 776.6606 | 776.6606 | 776.6606 | 883.6672 | 644.2307 | 644.2307 | 644.2307 | 644.2307
Lower Force ROT (per cylinder for design) | kN | 427.1633 | 527.2663 | 527.2663 | 527.2663 | 527.2663 | 634.2728 | 406.7528 | 406.7528 | 406.7528 | 406.7528
Tilt ROT Multiplier | x | 1.2 | 1.2 | 1.2 | 1.2 | 1.2 | 1.2 | 1.2 | 1.2 | 1.2 | 1.2 | 1.2 | 1.2
Tilt System Pressure ROT | x | 35160 | 35160 | 35160 | 35160 | 35160 | 35160 | 33480 | 33480 | 33480 | 33480 | 28080 | 28080
Rack Force ROT (per cylinder for design) | kN | 706.9337 | 706.9337 | 798.0619 | 798.0619 | 798.0619 | 894.713 | 663.0959 | 663.0959 | 663.0959 | 954.2569 | 141.1455 | 141.1455
Dump Force ROT (per cylinder for design) | kN | 507.4183 | 507.4183 | 598.5464 | 598.5464 | 598.5464 | 645.4913 | 483.9076 | 483.9076 | 483.9076 | 745.9731 | 86.0105 | 86.0105